## PickAndPlace_PCB10_2026-04-20
Designator | Device | Footprint | Mid X | Mid Y | Ref X | Ref Y | Pad X | Pad Y | Pins | Layer | Rotation | SMD | Comment
REG33 | AMS1117-3.3_C6186 | SOT-223-3_L6.5-W3.4-P2.30-LS7.0-BR | 54.356mm | -27.686mm | 54.356mm | -27.686mm | 51.386mm | -29.986mm | 4 | B | 180 | Yes | AMS1117-3.3
REG50 | LM5161PWPR | HTSSOP-14_L5.0-W4.4-P0.65-LS6.4-BL-EP3.0 | 33.188mm | -25.113mm | 33.188mm | -25.113mm | 30.323mm | -23.164mm | 15 | T | 270 | Yes | LM5161PWPR
BIG1 | 470uF | CAP-TH_BD10.0-P5.00-D0.6-FD_2 | 25.908mm | -40.64mm | 25.908mm | -40.64mm | 25.908mm | -38.14mm | 2 | T | 270 | No | 470uF
BIG2 | 470uF | CAP-TH_BD10.0-P5.00-D0.6-FD_2 | 5.334mm | -30.226mm | 5.334mm | -30.226mm | 7.834mm | -30.226mm | 2 | T | 180 | No | 470uF
BOOT | K2-3.6×6.1_SMD | KEY-SMD_2P-L6.2-W3.6-LS8.0 | 55.626mm | -2.54mm | 55.626mm | -2.54mm | 51.826mm | -2.54mm | 2 | T | 0 | Yes | K2-3.6×6.1_SMD
C9 | 0.1uF | C0402 | 27.432mm | -15.494mm | 27.432mm | -15.494mm | 27.852mm | -15.494mm | 2 | B | 180 | Yes | 0.1uF
C15 | 1u | C0805 | 14.224mm | -25.146mm | 14.224mm | -25.146mm | 15.224mm | -25.146mm | 2 | B | 180 | Yes | 1u
C16 | 0.1uF | C0402 | 20.32mm | -32.258mm | 20.32mm | -32.258mm | 20.32mm | -32.678mm | 2 | T | 90 | Yes | 0.1uF
CANBUS | HDR-F_2.54_1x3P | HDR-TH_3P-P2.54-V-F | 74.168mm | -37.592mm | 74.168mm | -37.592mm | 74.168mm | -40.132mm | 3 | T | 90 | No | HDR-F_2.54_1x3P
DIODE33 | MAX40200AUK+T | TSOT-23-5_L2.9-W1.6-P0.95-LS2.8-BL | 54.356mm | -28.448mm | 54.356mm | -28.448mm | 53.406mm | -29.596mm | 5 | T | 0 | Yes | MAX40200AUK+T
DIODEREG50 | MAX40200AUK+T | TSOT-23-5_L2.9-W1.6-P0.95-LS2.8-BL | 33.188mm | -24.859mm | 33.188mm | -24.859mm | 32.238mm | -23.712mm | 5 | B | 0 | Yes | MAX40200AUK+T
DIODEUSB50 | MAX40200AUK+T | TSOT-23-5_L2.9-W1.6-P0.95-LS2.8-BL | 78.74mm | -26.67mm | 78.74mm | -26.67mm | 79.69mm | -27.818mm | 5 | B | 180 | Yes | MAX40200AUK+T
ESP1 | ESP32-S3-WROOM-1(N16R8) | WIRELM-SMD_ESP32-S3-WROOM-1 | 42.164mm | -38.608mm | 42.164mm | -38.608mm | 50.914mm | -47.503mm | 49 | T | 180 | Yes | ESP32-S3-WROOM-1(N16R8)
I2C | HDR-F-2.54_1x4 | HDR-F-2.54_1X4 | 24.638mm | -5.842mm | 24.638mm | -5.842mm | 20.828mm | -5.842mm | 4 | T | 0 | No | HDR-F-2.54_1x4
INA238 | INA238AIDGSR | VSSOP-10_L3.0-W3.0-P0.50-LS4.9-BL | 27.432mm | -15.494mm | 27.432mm | -15.494mm | 28.432mm | -13.144mm | 10 | T | 180 | Yes | INA238AIDGSR
J1 | HR911105A_C12074 | RJ45-TH_HR911105A | 62.992mm | -42.164mm | 62.992mm | -42.164mm | 58.542mm | -37.809mm | 14 | T | 0 | No | HR911105A
L4 | HX1188NLT | RJ45-SMD_HX1188NLT | 58.42mm | -13.716mm | 58.42mm | -13.716mm | 54.102mm | -18.161mm | 16 | B | 0 | Yes | HX1188NLT
MCP_INT | HDR-F_2.54_1x2P | HDR-TH_2P-P2.54-V-F | 54.864mm | -6.35mm | 54.864mm | -6.35mm | 53.594mm | -6.35mm | 2 | T | 0 | No | 2.54-1*2P母
MICRO-SD | TF-01A | TF-SMD_TF-01A | 38.862mm | -9.652mm | 38.862mm | -9.652mm | 41.102mm | -14.928mm | 13 | B | 0 | Yes | TF-01A
MID1 | 10uF | C1210 | 24.892mm | -49.53mm | 24.892mm | -49.53mm | 24.892mm | -48.013mm | 2 | B | 270 | Yes | 10uF
MID2 | 10uF | C1210 | 16.256mm | -43.18mm | 16.256mm | -43.18mm | 16.256mm | -44.697mm | 2 | B | 90 | Yes | 10uF
MID3 | 10uF | C1210 | 5.842mm | -43.18mm | 5.842mm | -43.18mm | 5.842mm | -44.697mm | 2 | B | 90 | Yes | 10uF
MOSFET_A | CSD88599Q5DC | SON-22_L5.0-W6.0-P0.50-CSD88599Q5DCT | 5.812mm | -40.08mm | 5.812mm | -40.08mm | 3.462mm | -37.58mm | 29 | T | 0 | Yes | CSD88599Q5DC
MOSFET_B | CSD88599Q5DC | SON-22_L5.0-W6.0-P0.50-CSD88599Q5DCT | 16.099mm | -40.145mm | 16.099mm | -40.145mm | 13.749mm | -37.645mm | 29 | T | 0 | Yes | CSD88599Q5DC
MOSFET_C | CSD88599Q5DC | SON-22_L5.0-W6.0-P0.50-CSD88599Q5DCT | 25.654mm | -51.054mm | 25.654mm | -51.054mm | 23.304mm | -48.554mm | 29 | T | 0 | Yes | CSD88599Q5DC
MOTOR_DRV1 | DRV8323SRTAR | WQFN-40_L6.0-W6.0-P0.50-TL-EP4.5 | 14.972mm | -30.747mm | 14.972mm | -30.747mm | 11.972mm | -28.497mm | 41 | T | 0 | Yes | DRV8323SRTAR
MOTOR_TERMINAL1 | WJ128V-5.0-3P | CONN-TH_3P-P5.00_WJ128V-5.0-3P | 14.224mm | -49.784mm | 14.224mm | -49.784mm | 9.224mm | -49.784mm | 3 | T | 0 | No | WJ128V-5.0-3P
Power | HDR-F_2.54_1x4P | HDR-TH_4P-P2.54-V-F | 24.384mm | -2.286mm | 24.384mm | -2.286mm | 28.194mm | -2.286mm | 4 | T | 180 | No | 2.54-1*4P母
PWR | XT60PW-M | CONN-TH_XT60PW-M | 13.208mm | -15.748mm | 13.208mm | -15.748mm | 16.208mm | -19.348mm | 4 | T | 0 | No | XT60PW-M
R16 | 100kΩ | R0201 | 18.288mm | -34.798mm | 18.288mm | -34.798mm | 18.288mm | -35.04mm | 2 | B | 90 | Yes | 100kΩ
R41 | LRBN25GFER0035S | RES-SMD_L6.4-W3.2-R2512 | 21.082mm | -42.418mm | 21.082mm | -42.418mm | 21.082mm | -45.484mm | 2 | B | 90 | Yes | 3.5mΩ
R42 | LRBN25GFER0035S | RES-SMD_L6.4-W3.2-R2512 | 11.176mm | -42.672mm | 11.176mm | -42.672mm | 11.176mm | -45.738mm | 2 | B | 90 | Yes | 3.5mΩ
R43 | LRBN25GFER0035S | RES-SMD_L6.4-W3.2-R2512 | 29.464mm | -48.26mm | 29.464mm | -48.26mm | 29.464mm | -45.194mm | 2 | B | 270 | Yes | 3.5mΩ
RESET | K2-3.6×6.1_SMD | KEY-SMD_2P-L6.2-W3.6-LS8.0 | 24.13mm | -9.652mm | 24.13mm | -9.652mm | 27.93mm | -9.652mm | 2 | T | 180 | Yes | K2-3.6×6.1_SMD
RJ2 | R-RJ45R08P-C000 | RJ45-TH_R-RJ45R08P-C000 | 69.85mm | -12.446mm | 69.85mm | -12.446mm | 73.145mm | -8.876mm | 14 | T | 90 | No | R-RJ45R08P-C000
RPPMOSFET | SQD50P06-15L_GE3 | TO-252-2_L6.6-W6.1-P4.58-LS9.9-BR | 24.384mm | -28.956mm | 24.384mm | -28.956mm | 22.094mm | -32.38mm | 3 | T | 270 | Yes | SQD50P06-15L_GE3
SHUNTPWR | LRBN25GFER0035S | RES-SMD_L6.4-W3.2-R2512 | 21.336mm | -33.274mm | 21.336mm | -33.274mm | 21.336mm | -30.208mm | 2 | B | 270 | Yes | 3.5mΩ
SW1 | DSHP02TSGET | SW-SMD_4P_DSHP02TSGET | 37.846mm | -2.032mm | 37.846mm | -2.032mm | 41.656mm | -2.667mm | 4 | T | 90 | Yes | DSHP02TSGET
U2 | MCP23017-E/SO | SOIC-28_L18.0-W7.5-P1.27-LS10.3-BL | 38.608mm | -13.716mm | 38.608mm | -13.716mm | 30.353mm | -18.774mm | 28 | T | 0 | Yes | MCP23017-E/SO
U3 | W5500 | LQFP-48_L7.0-W7.0-P0.50-LS9.0-BL | 63.754mm | -27.432mm | 63.754mm | -27.432mm | 61.004mm | -31.682mm | 48 | T | 0 | Yes | W5500
U4 | W5500 | LQFP-48_L7.0-W7.0-P0.50-LS9.0-BL | 53.34mm | -13.462mm | 53.34mm | -13.462mm | 57.59mm | -16.212mm | 48 | T | 90 | Yes | W5500
U10 | SN65HVD230DR | SOIC-8_L4.9-W3.9-P1.27-LS6.0-BL | 63.246mm | -44.958mm | 63.246mm | -44.958mm | 65.151mm | -47.528mm | 8 | B | 180 | Yes | SN65HVD230DR
U11 | LM75AD,118 | SOIC-8_L5.0-W4.0-P1.27-LS6.0-BL | 7.874mm | -15.748mm | 7.874mm | -15.748mm | 10.579mm | -13.843mm | 8 | B | 270 | Yes | LM75AD,118
UART | HDR-F-2.54_1x4 | HDR-F-2.54_1X4 | 78.232mm | -39.878mm | 78.232mm | -39.878mm | 78.232mm | -43.688mm | 4 | T | 90 | No | HDR-F-2.54_1x4
USB1 | TYPE-C16PIN | USB-C-SMD_TYPE-C16PIN | 76.2mm | -26.924mm | 76.2mm | -26.924mm | 74.413mm | -31.244mm | 16 | T | 90 | No | TYPE-C16PIN
X3 | X1G0041710033 | OSC-SMD_4P-L2.5-W2.0-BL | 63.246mm | -26.924mm | 63.246mm | -26.924mm | 62.496mm | -27.874mm | 4 | B | 90 | Yes | 25MHz
X4 | X1G0041710033 | OSC-SMD_4P-L2.5-W2.0-BL | 51.816mm | -21.59mm | 51.816mm | -21.59mm | 52.766mm | -22.34mm | 4 | B | 180 | Yes | 25MHz
C10 | 4.7uF | C0805 | 75.946mm | -26.67mm | 75.946mm | -26.67mm | 75.946mm | -27.67mm | 2 | B | 90 | Yes | 4.7uF
C17 | 0.1uF | C0402 | 24.13mm | -12.954mm | 24.13mm | -12.954mm | 24.55mm | -12.954mm | 2 | T | 180 | Yes | 0.1uF
C18 | 22uF | C1206 | 44.45mm | -46.482mm | 44.45mm | -46.482mm | 44.45mm | -48.075mm | 2 | B | 90 | Yes | 22uF
C19 | 0.1uF | C0402 | 46.736mm | -46.736mm | 46.736mm | -46.736mm | 46.736mm | -47.156mm | 2 | B | 90 | Yes | 0.1uF
C20 | 0.1uF | C0402 | 42.926mm | -22.098mm | 42.926mm | -22.098mm | 43.346mm | -22.098mm | 2 | T | 180 | Yes | 0.1uF
C21 | 10uF | C0805 | 43.434mm | -27.178mm | 43.434mm | -27.178mm | 44.434mm | -27.178mm | 2 | T | 180 | Yes | 10uF
C24 | 4.7uF | C0805 | 69.342mm | -26.416mm | 69.342mm | -26.416mm | 69.342mm | -25.416mm | 2 | B | 270 | Yes | 4.7uF
C25 | 10nF | C0402 | 69.85mm | -24.892mm | 69.85mm | -24.892mm | 69.85mm | -24.472mm | 2 | T | 270 | Yes | 10nF
C31 | 1500pF | C0402 | 67.31mm | -12.954mm | 67.31mm | -12.954mm | 67.73mm | -12.954mm | 2 | B | 180 | Yes | 1000pF
C36 | 10nF | C0402 | 49.022mm | -8.382mm | 49.022mm | -8.382mm | 48.602mm | -8.382mm | 2 | T | 0 | Yes | 10nF
C37 | 4.7uF | C0805 | 51.562mm | -13.208mm | 51.562mm | -13.208mm | 51.562mm | -14.208mm | 2 | B | 90 | Yes | 4.7uF
C38 | CAP_0201 | C0805 | 48.514mm | -26.162mm | 48.514mm | -26.162mm | 48.514mm | -27.162mm | 2 | T | 90 | Yes | 10uF
C39 | CAP_0201 | C1206 | 55.88mm | -22.352mm | 55.88mm | -22.352mm | 54.287mm | -22.352mm | 2 | T | 0 | Yes | 22uF
C40 | CAP_0201 | C0402 | 65.786mm | -27.432mm | 65.786mm | -27.432mm | 65.786mm | -27.852mm | 2 | B | 90 | Yes | 0.01uF
C41 | CAP_0201 | C0402 | 48.514mm | -19.812mm | 48.514mm | -19.812mm | 48.934mm | -19.812mm | 2 | B | 180 | Yes | 0.01uF
C42 | CAP_0201 | C0201 | 38.354mm | -24.384mm | 38.354mm | -24.384mm | 38.354mm | -24.11mm | 2 | B | 270 | Yes | 100nF
C43 | CAP_0201 | C0201 | 38.608mm | -25.908mm | 38.608mm | -25.908mm | 38.882mm | -25.908mm | 2 | B | 180 | Yes | 100nF
C44 | CAP_0201 | C0201 | 28.956mm | -28.194mm | 28.956mm | -28.194mm | 28.956mm | -27.92mm | 2 | B | 270 | Yes | 10nF
C46 | CAP_0201 | C0201 | 32.258mm | -27.686mm | 32.258mm | -27.686mm | 32.258mm | -27.412mm | 2 | B | 270 | Yes | 100nF
C48 | CAP_0201 | C0201 | 57.912mm | -18.288mm | 57.912mm | -18.288mm | 57.912mm | -18.014mm | 2 | T | 270 | Yes | 22nF
C49 | CAP_0201 | C0201 | 61.722mm | -12.446mm | 61.722mm | -12.446mm | 61.722mm | -12.172mm | 2 | T | 270 | Yes | 6.8nF
C50 | CAP_0201 | C0201 | 60.706mm | -13.97mm | 60.706mm | -13.97mm | 60.706mm | -13.696mm | 2 | T | 270 | Yes | 6.8nF
C51 | CAP_0201 | C0201 | 59.182mm | -12.192mm | 59.182mm | -12.192mm | 59.456mm | -12.192mm | 2 | T | 180 | Yes | 10nF
C52 | CAP_0201 | C0201 | 62.23mm | -33.528mm | 62.23mm | -33.528mm | 62.23mm | -33.802mm | 2 | B | 90 | Yes | 22nF
C53 | CAP_0201 | C0201 | 63.246mm | -40.132mm | 63.246mm | -40.132mm | 62.972mm | -40.132mm | 2 | B | 0 | Yes | 6.8nF
C54 | CAP_0201 | C0201 | 63.754mm | -36.322mm | 63.754mm | -36.322mm | 64.028mm | -36.322mm | 2 | B | 180 | Yes | 6.8nF
C55 | CAP_0201 | C0201 | 62.484mm | -38.354mm | 62.484mm | -38.354mm | 62.484mm | -38.08mm | 2 | B | 270 | Yes | 10nF
CAP_USB_N | NC | C0201 | 57.15mm | -33.528mm | 57.15mm | -33.528mm | 57.15mm | -33.802mm | 2 | B | 90 | Yes | NC
CAP_USB_P | NC | C0201 | 57.15mm | -31.75mm | 57.15mm | -31.75mm | 57.15mm | -31.476mm | 2 | B | 270 | Yes | NC
LED1 | KT-0603Y | LED0603-R-RD | 45.466mm | -2.032mm | 45.466mm | -2.032mm | 45.466mm | -2.783mm | 2 | T | 270 | Yes | KT-0603Y
LED2 | KT-0603Y | LED0603-R-RD | 47.244mm | -2.032mm | 47.244mm | -2.032mm | 47.244mm | -2.783mm | 2 | T | 270 | Yes | KT-0603Y
LED3 | KT-0603Y | LED0603-R-RD | 43.688mm | -2.032mm | 43.688mm | -2.032mm | 43.688mm | -2.783mm | 2 | T | 270 | Yes | KT-0603Y
LED33 | KT-0603YG | LED0603-RD | 45.212mm | -24.13mm | 45.212mm | -24.13mm | 45.212mm | -23.381mm | 2 | T | 270 | Yes | KT-0603YG
LED50 | KT-0603YG | LED0603-RD | 40.64mm | -24.13mm | 40.64mm | -24.13mm | 40.64mm | -23.381mm | 2 | T | 270 | Yes | KT-0603YG
R2 | 4k7Ω | R0201 | 27.94mm | -10.668mm | 27.94mm | -10.668mm | 27.94mm | -10.91mm | 2 | B | 90 | Yes | 4.7kΩ
R3 | >=340Ω | R0201 | 40.64mm | -21.59mm | 40.64mm | -21.59mm | 40.64mm | -21.348mm | 2 | T | 270 | Yes | 330Ω
R5 | 4k7Ω | R0201 | 26.924mm | -10.668mm | 26.924mm | -10.668mm | 26.924mm | -10.91mm | 2 | B | 90 | Yes | 4.7kΩ
R6 | 4k7Ω | R0201 | 25.908mm | -10.668mm | 25.908mm | -10.668mm | 25.908mm | -10.91mm | 2 | B | 90 | Yes | 4.7kΩ
R7 | 5k1Ω | R0201 | 71.882mm | -28.194mm | 71.882mm | -28.194mm | 72.124mm | -28.194mm | 2 | T | 180 | Yes | 5.1kΩ
R8 | 5k1Ω | R0201 | 71.882mm | -25.146mm | 71.882mm | -25.146mm | 72.124mm | -25.146mm | 2 | T | 180 | Yes | 5.1kΩ
R9 | 50kΩ | R0402 | 32.512mm | -21.336mm | 32.512mm | -21.336mm | 32.512mm | -21.769mm | 2 | T | 90 | Yes | 50kΩ
R10 | 50kΩ | R0402 | 35.814mm | -33.528mm | 35.814mm | -33.528mm | 36.247mm | -33.528mm | 2 | B | 180 | Yes | 50kΩ
R11 | 0Ω | R0201 | 54.356mm | -33.274mm | 54.356mm | -33.274mm | 54.598mm | -33.274mm | 2 | B | 180 | Yes | 0Ω
R12 | 10kΩ | R0201 | 48.26mm | -44.958mm | 48.26mm | -44.958mm | 48.502mm | -44.958mm | 2 | B | 180 | Yes | 10kΩ
R13 | 10kΩ | R0201 | 50.038mm | -2.794mm | 50.038mm | -2.794mm | 50.038mm | -2.552mm | 2 | T | 270 | Yes | 10kΩ
R14 | 0Ω | R0201 | 54.356mm | -32.004mm | 54.356mm | -32.004mm | 54.598mm | -32.004mm | 2 | B | 180 | Yes | 0Ω
R17 | 1kΩ | R0201 | 49.022mm | -7.112mm | 49.022mm | -7.112mm | 49.264mm | -7.112mm | 2 | T | 180 | Yes | 1kΩ
R18 | 12.4kΩ | R0201 | 68.072mm | -32.004mm | 68.072mm | -32.004mm | 67.83mm | -32.004mm | 2 | T | 0 | Yes | 12.4kΩ
R19 | 10kΩ | R0201 | 36.576mm | -21.336mm | 36.576mm | -21.336mm | 36.576mm | -21.094mm | 2 | T | 270 | Yes | 10kΩ
R28 | 75Ω | R0201 | 69.088mm | -15.748mm | 69.088mm | -15.748mm | 69.088mm | -15.506mm | 2 | B | 270 | Yes | 75Ω
R29 | 75Ω | R0201 | 69.342mm | -12.7mm | 69.342mm | -12.7mm | 69.1mm | -12.7mm | 2 | B | 0 | Yes | 75Ω
R30 | 75Ω | R0201 | 66.294mm | -15.494mm | 66.294mm | -15.494mm | 66.536mm | -15.494mm | 2 | B | 180 | Yes | 75Ω
R31 | 75Ω | R0201 | 65.532mm | -10.922mm | 65.532mm | -10.922mm | 65.532mm | -11.164mm | 2 | B | 90 | Yes | 75Ω
R36 | 10kΩ | R0201 | 37.592mm | -21.336mm | 37.592mm | -21.336mm | 37.592mm | -21.094mm | 2 | T | 270 | Yes | 10kΩ
R37 | 12.4kΩ | R0201 | 51.816mm | -16.002mm | 51.816mm | -16.002mm | 52.058mm | -16.002mm | 2 | B | 180 | Yes | 12.4kΩ
R38 | 10kΩ | R0201 | 32.512mm | -16.764mm | 32.512mm | -16.764mm | 32.27mm | -16.764mm | 2 | B | 0 | Yes | 10kΩ
R45 | Res_0201 | R0201 | 37.338mm | -28.194mm | 37.338mm | -28.194mm | 37.58mm | -28.194mm | 2 | B | 180 | Yes | 15K
R46 | Res_0201 | R0201 | 38.862mm | -28.194mm | 38.862mm | -28.194mm | 39.104mm | -28.194mm | 2 | B | 180 | Yes | 10K
R47 | Res_0201 | R0201 | 27.94mm | -25.908mm | 27.94mm | -25.908mm | 27.94mm | -25.666mm | 2 | B | 270 | Yes | 100K
R48 | >=340Ω | R0201 | 45.212mm | -21.59mm | 45.212mm | -21.59mm | 45.212mm | -21.348mm | 2 | T | 270 | Yes | 110Ω
R57 | Res_0201 | R0201 | 59.944mm | -18.288mm | 59.944mm | -18.288mm | 59.944mm | -18.046mm | 2 | T | 270 | Yes | 49.9R
R58 | Res_0201 | R0201 | 60.96mm | -18.288mm | 60.96mm | -18.288mm | 60.96mm | -18.046mm | 2 | T | 270 | Yes | 49.9R
R59 | Res_0201 | R0201 | 58.928mm | -18.288mm | 58.928mm | -18.288mm | 58.928mm | -18.046mm | 2 | T | 270 | Yes | 10R
R60 | Res_0201 | R0201 | 59.182mm | -15.24mm | 59.182mm | -15.24mm | 58.94mm | -15.24mm | 2 | T | 0 | Yes | 33R
R61 | Res_0201 | R0201 | 59.182mm | -16.256mm | 59.182mm | -16.256mm | 58.94mm | -16.256mm | 2 | T | 0 | Yes | 33R
R62 | Res_0201 | R0201 | 59.182mm | -13.208mm | 59.182mm | -13.208mm | 58.94mm | -13.208mm | 2 | T | 0 | Yes | 33R
R63 | Res_0201 | R0201 | 59.182mm | -14.224mm | 59.182mm | -14.224mm | 58.94mm | -14.224mm | 2 | T | 0 | Yes | 33R
R64 | Res_0201 | R0201 | 60.706mm | -12.446mm | 60.706mm | -12.446mm | 60.706mm | -12.204mm | 2 | T | 270 | Yes | 82R
R65 | Res_0201 | R0201 | 61.722mm | -13.97mm | 61.722mm | -13.97mm | 61.722mm | -13.728mm | 2 | T | 270 | Yes | 82R
R66 | Res_0201 | R0201 | 58.42mm | -34.29mm | 58.42mm | -34.29mm | 58.662mm | -34.29mm | 2 | B | 180 | Yes | 49.9R
R67 | Res_0201 | R0201 | 58.166mm | -35.814mm | 58.166mm | -35.814mm | 58.408mm | -35.814mm | 2 | B | 180 | Yes | 49.9R
R68 | Res_0201 | R0201 | 58.928mm | -39.37mm | 58.928mm | -39.37mm | 59.17mm | -39.37mm | 2 | B | 180 | Yes | 10R
R69 | Res_0201 | R0201 | 61.214mm | -34.036mm | 61.214mm | -34.036mm | 61.214mm | -33.794mm | 2 | B | 270 | Yes | 33R
R70 | Res_0201 | R0201 | 59.436mm | -33.274mm | 59.436mm | -33.274mm | 59.678mm | -33.274mm | 2 | B | 180 | Yes | 33R
R71 | Res_0201 | R0201 | 65.278mm | -33.782mm | 65.278mm | -33.782mm | 65.036mm | -33.782mm | 2 | B | 0 | Yes | 33R
R72 | Res_0201 | R0201 | 63.5mm | -34.29mm | 63.5mm | -34.29mm | 63.5mm | -34.048mm | 2 | B | 270 | Yes | 33R
R73 | Res_0201 | R0201 | 65.024mm | -39.116mm | 65.024mm | -39.116mm | 65.024mm | -38.874mm | 2 | B | 270 | Yes | 82R
R74 | Res_0201 | R0201 | 62.484mm | -36.83mm | 62.484mm | -36.83mm | 62.484mm | -37.072mm | 2 | B | 90 | Yes | 82R
R75 | Res_0201 | R0201 | 58.928mm | -46.736mm | 58.928mm | -46.736mm | 58.928mm | -46.494mm | 2 | B | 270 | Yes | 330
R76 | Res_0201 | R0201 | 67.056mm | -46.99mm | 67.056mm | -46.99mm | 67.056mm | -46.748mm | 2 | B | 270 | Yes | 330
R77 | Res_0201 | R0201 | 63.5mm | -5.842mm | 63.5mm | -5.842mm | 63.258mm | -5.842mm | 2 | T | 0 | Yes | 330
R78 | Res_0201 | R0201 | 62.738mm | -17.018mm | 62.738mm | -17.018mm | 62.98mm | -17.018mm | 2 | T | 180 | Yes | 330
R79 | Res_0201 | R0201 | 12.446mm | -16.51mm | 12.446mm | -16.51mm | 12.688mm | -16.51mm | 2 | B | 180 | Yes | 200K
R80 | Res_0201 | R0201 | 35.814mm | -6.35mm | 35.814mm | -6.35mm | 35.572mm | -6.35mm | 2 | T | 0 | Yes | 10K
R81 | Res_0201 | R0201 | 34.036mm | -6.35mm | 34.036mm | -6.35mm | 34.278mm | -6.35mm | 2 | T | 180 | Yes | 10K
R82 | Res_0201 | R0201 | 47.244mm | -4.572mm | 47.244mm | -4.572mm | 47.244mm | -4.814mm | 2 | T | 90 | Yes | 200
R83 | Res_0201 | R0201 | 45.466mm | -4.572mm | 45.466mm | -4.572mm | 45.466mm | -4.814mm | 2 | T | 90 | Yes | 200
R84 | Res_0201 | R0201 | 43.688mm | -4.572mm | 43.688mm | -4.572mm | 43.688mm | -4.814mm | 2 | T | 90 | Yes | 200
C56 | CAP_0201 | C0201 | 36.068mm | -36.322mm | 36.068mm | -36.322mm | 36.342mm | -36.322mm | 2 | B | 180 | Yes | 100nF
C57 | CAP_0201 | C0201 | 39.116mm | -37.338mm | 39.116mm | -37.338mm | 39.39mm | -37.338mm | 2 | B | 180 | Yes | 100nF
U12 | LSM6DSOWTR | LGA-14L_L3.0-W2.5-P0.50-TL | 38.794mm | -35.111mm | 38.794mm | -35.111mm | 39.969mm | -34.361mm | 14 | B | 180 | Yes | LSM6DSOWTR
U13 | AS5047P-ATSM_C962063 | TSSOP-14_L5.0-W4.4-P0.65-LS6.4-BL | 44.4mm | -33.8mm | 44.4mm | -33.8mm | 42.45mm | -31mm | 14 | B | 0 | Yes | AS5047P-ATSM
C58 | GRM155R62A104KE14D | C0402 | 13.462mm | -30.988mm | 13.462mm | -30.988mm | 13.462mm | -30.568mm | 2 | B | 270 | Yes | 100nF
C59 | GRM32EC72A106KE05L | C1210 | 9.652mm | -34.036mm | 9.652mm | -34.036mm | 11.169mm | -34.036mm | 2 | B | 180 | Yes | 10uF
C60 | GRM188D72A105KE01D | C0603 | 7.112mm | -27.686mm | 7.112mm | -27.686mm | 6.412mm | -27.686mm | 2 | B | 0 | Yes | 1uF
C61 | 0603B473K101NT | C0603 | 10.16mm | -26.162mm | 10.16mm | -26.162mm | 10.86mm | -26.162mm | 2 | B | 180 | Yes | 47nF
C62 | CAP_0402 | C0402 | 54.356mm | -25.146mm | 54.356mm | -25.146mm | 53.811mm | -25.146mm | 2 | T | 0 | Yes | 15uF
C63 | CAP_0402 | C0402 | 34.798mm | -21.59mm | 34.798mm | -21.59mm | 35.343mm | -21.59mm | 2 | B | 180 | Yes | 15uF
U14 | CYA0650-68UH | IND-SMD_L7.2-W6.6_GPSR07X0 | 40.894mm | -19.558mm | 40.894mm | -19.558mm | 43.744mm | -19.558mm | 2 | B | 180 | Yes | 68uH