## BOM_Bachelor_PCB10_2026-09-16
No. | Quantity | Comment | Designator | Footprint | Value | Manufacturer Part | Manufacturer | Supplier Part | Supplier
1 | 2 | 470uF | BIG1,BIG2 | CAP-TH_BD10.0-P5.00-D0.6-FD_2 |  | SH477M063G1700 | SHENGYANG(升阳) | C44606499 | LCSC
2 | 2 | SKRKAEE020 | BOOT,RESET | SW-SMD_L3.9-W3.0-P4.45 |  | SKRKAEE020 | ALPSALPINE(阿尔卑斯阿尔派) | C115357 | LCSC
3 | 1 | 2.54-1*2P母 | BRAKE_RESISTOR | HDR-TH_2P-P2.54-V-F |  | 2.54-1*2P母 | BOOMELE(博穆精密) | C49661 | LCSC
4 | 4 | 22nF | C1,C44,C71,C76 | C0201 | 22nF
5 | 4 | 100nF | C2,C3,C6,C46 | C0201 | 100nF
6 | 4 | 10nF | C4,C42,C73,C77 | C0201 | 10nF
7 | 3 | 1uF | C5,C43,C79 | C0201 | 1uF
8 | 3 | 15uF | C7,C62,C63 | C0402 | 15uF
9 | 4 | 0.1uF | C9,C17,C19,C20 | C0402
10 | 3 | 4.7uF | C10,C37,C64 | C0805
11 | 1 | 22uF | C18 | C1206
12 | 1 | 10uF | C21 | C0805
13 | 2 | 10nF | C36,C65 | C0402
14 | 2 | 0.01uF | C41,C66 | C0402 | 0.01uF
15 | 1 | 100nF | C58 | C0402 | 100nF | GRM155R62A104KE14D | muRata(村田) | C162178 | LCSC
16 | 1 | 10uF | C59 | C1210 | 10uF | GRM32EC72A106KE05L | muRata(村田) | C576517 | LCSC
17 | 4 | 6.8nF | C72,C74,C75,C78 | C0201 | 6.8nF
18 | 1 | 2.2uF | C80 | C0201 | 2.2uF
19 | 1 | 1u | C81 | C0805
20 | 1 | 47nF | C82 | C0603 | 47nF | 0603B473K101NT | FH(风华) | C43254 | LCSC
21 | 1 | 1uF | C83 | C0603 | 1uF | GRM188D72A105KE01D | muRata(村田) | C23829972 | LCSC
22 | 1 | XT30PW-M30.G.Y | CN1 | CONN-TH_XT30PW-M |  | XT30PW-M30.G.Y | AMASS(艾迈斯) | C431092 | LCSC
23 | 2 | MAX40200AUK+T | DIODEREG50,DIODEUSB50 | TSOT-23-5_L2.9-W1.6-P0.95-LS2.8-BL |  | MAX40200AUK+T | ADI(亚德诺)/MAXIM(美信) | C2649430 | LCSC
24 | 1 | 2.54-1*6P母 | H3 | HDR-TH_6P-P2.54-V-F |  | 2.54-1*6P母 | BOOMELE(博穆精密) | C40877 | LCSC
25 | 1 | INA238AIDGSR | INA238 | VSSOP-10_L3.0-W3.0-P0.50-LS4.9-BL |  | INA238AIDGSR | TI(德州仪器) | C2868250 | LCSC
26 | 1 | 47uH | L1 | IND-SMD_L4.1-W4.1_YSMC0430H | 47uH | FTC404030S470MBCA | cjiang(长江微电) | C53436372 | LCSC
27 | 3 | KT-0603YG | LED33,LED50,LED120 | LED0603-RD |  | KT-0603YG | KENTO | C2289 | LCSC
28 | 3 | 10uF | MID1,MID2,MID3 | C1210 |  | CGA6P1X7R1N106KT0Y0E | TDK | C5159419 | LCSC
29 | 3 | CSD88599Q5DC | MOSFET_A1,MOSFET_B1,MOSFET_C1 | SON-22_L5.0-W6.0-P0.50-CSD88599Q5DCT |  | CSD88599Q5DC | TI(德州仪器) | C2871380 | LCSC
30 | 1 | WJ128V-5.0-3P | MOTOR_TERMINAL2 | CONN-TH_3P-P5.00_WJ128V-5.0-3P |  | WJ128V-5.0-03P-14-00A | KANGNEX(康奈克斯电气) | C8270 | LCSC
31 | 1 | AGM60P30AP | Q1 | PDFN-8_L3.3-W3.3-P0.65-BL |  | AGM60P30AP | AGMSEMI(芯控源) | C20625923 | LCSC
32 | 1 | 169K | R1 | R0603 | 169K
33 | 3 | 4.7kΩ | R2,R5,R6 | R0201
34 | 1 | 330Ω | R3 | R0201
35 | 2 | 10K | R4,R14 | R0603 | 10K
36 | 2 | 5.1kΩ | R7,R8 | R0201
37 | 1 | 2K | R9 | R0603 | 2K
38 | 1 | 10 | R10 | R0603 | 10
39 | 1 | 4.7 | R11 | R0603 | 4.7
40 | 6 | 10kΩ | R12,R13,R36,R86,R127,R128 | R0201
41 | 1 | 1kΩ | R15 | R0201
42 | 1 | 100kΩ | R16 | R0201
43 | 2 | 12.4kΩ | R37,R85 | R0201
44 | 1 | 15K | R45 | R0201 | 15K
45 | 1 | 10K | R46 | R0201 | 10K
46 | 1 | 402K | R47 | R0201 | 402K
47 | 1 | 110Ω | R48 | R0201
48 | 4 | 330 | R98,R99,R100,R101 | R0201 | 330
49 | 8 | 33R | R102,R104,R107,R110,R111,R112,R113,R118 | R0201 | 33R
50 | 7 | 49.9R | R103,R105,R108,R109,R114,R115,R117 | R0201 | 49.9R
51 | 2 | 10R | R106,R116 | R0201 | 10R
52 | 2 | 50kΩ | R125,R126 | R0402
53 | 3 | 1mΩ | R135,R136,R137 | R2512 | 1mΩ | ECSR2512FR001K9 | RESI(开步睿思) | C349181 | LCSC
54 | 1 | LM5161PWPR | REG50 | HTSSOP-14_L5.0-W4.4-P0.65-LS6.4-BL-EP3.0 |  | LM5161PWPR | TI(德州仪器) | C468246 | LCSC
55 | 1 | HR911205C | RJ5 | RJ45-TH_HR911205C |  | HR911205C | HANRUN(汉仁) | C191736 | LCSC
56 | 1 | 2mΩ | SHUNTPWR | R2512 | 2mΩ | LR2512-23R002F4 | RALEC(旺诠) | C154685 | LCSC
57 | 1 | AGM12N10AP | U1 | PDFN-8_L3.3-W3.3-P0.65-BL |  | AGM12N10AP | AGMSEMI(芯控源) | C17701055 | LCSC
58 | 1 | UCC27511ADBVR | U2 | SOT-23-6_L2.9-W1.6-P0.95-LS2.9-BL |  | UCC27511ADBVR | TI(德州仪器) | C2676982 | LCSC
59 | 1 | LM5160QPWPRQ1 | U3 | HTSSOP-14_L5.0-W4.4-P0.65-LS6.4-BL-EP3.0 |  | LM5160QPWPRQ1 | TI(德州仪器) | C524318 | LCSC
60 | 2 | W5500 | U4,U15 | LQFP-48_L7.0-W7.0-P0.50-LS9.0-BL |  | W5500 | WIZNET | C32843 | LCSC
61 | 1 | LSM6DSOWTR | U5 | LGA-14L_L3.0-W2.5-P0.50-TL |  | LSM6DSOWTR | ST(意法半导体) | C2829074 | LCSC
62 | 1 | LM75AD,118 | U11 | SOIC-8_L5.0-W4.0-P1.27-LS6.0-BL |  | LM75AD,118 | NXP(恩智浦) | C7963 | LCSC
63 | 1 | AS5047P-ATSM | U13 | TSSOP-14_L5.0-W4.4-P0.65-LS6.4-BL |  | AS5047P-ATSM | ams(艾迈斯半导体) | C962063 | LCSC
64 | 1 | 68uH | U14 | IND-SMD_L7.2-W6.6_GPSR07X0 | 68uH | CYA0650-68UH | SHOU HAN(首韩) | C5189964 | LCSC
65 | 1 | TLV76733DRVR | U16 | WSON-6_L2.0-W2.0-P0.65-TL-EP |  | TLV76733DRVR | TI(德州仪器) | C2848334 | LCSC
66 | 1 | DRV8320SRTVR | U18 | WQFN-32_L5.0-W5.0-P0.50-TL-EP3.5 |  | DRV8320SRTVR | TI(德州仪器) | C2653535 | LCSC
67 | 3 | INA241A3IDDFR | U21,U22,U23 | SOT-23-8_L2.9-W1.6-P0.65-LS2.8-BL |  | INA241A3IDDFR | TI(德州仪器) | C6051860 | LCSC
68 | 1 | 2.4GHz | U24 | WIRELM-SMD_ESP32-S3-WROOM-1U | 2.4GHz | ESP32-S3-WROOM-1U-N16R8 | ESPRESSIF(乐鑫) | C3013946 | LCSC
69 | 1 | TYPE-C16PIN | USB1 | USB-C-SMD_TYPE-C16PIN |  | TYPE-C16PIN | SHOU HAN(首韩) | C393939 | LCSC
70 | 2 | 25MHz | X4,X5 | OSC-SMD_4P-L2.5-W2.0-BL | 25MHz | X1G0041710033 | EPSON(爱普生) | C70560 | LCSC